## RESUMO PAVIMENTAÇÃO- RUAS
MEMÓRIA DE CALCULO - PLANILHA RESUMO DE PAVIMENTAÇÃO - JARDIM EUROPA
RUA | TRECHO | EX | Regularização e | Meio Fio |  | Calçadas | Rampa | Grama | Pintura | Placa | Remoção de cam. | Base Brita | Revestimento | Pintura Ligação | Imprimação com
|  | TEM | compactação | 0,042m³/m | chek | e=0,07m | P.N.E. | (m²) | Faixas | S.V. | superficial | Graduada | CBUQ | Emulsão RR-1C | Emulsão CM-30
|  | ÇÃO | do subleito(m²) | (m) |  | l=1,50m (m²) | ud |  | m2 | ud | (m3) | (m³) | (t) | (0,5 kg /m2) m2 | (1,20kg /m2) m2
FRANÇA | AV. RADIAL SUL |  |  | 724.5 |  | 1040.78 | 14 | 629.9 | 19.46 | 0 | e=0,15m | e=0,15m | e=0,10t/m² | 3126.8 | 3126.8
| TRAVESSA GRECIA | 336.59 | 3126.8 | [7 empty] | 469.02 | 469.02 | 312.68
IUGOSLAVIA | AV. DOS PIONEIROS | 260 |  | 520 |  | 781.9 | 4 | 422.4 | 5.56 | 2 | e=0,15m | e=0,15m | e=0,10t/m² | 2334.98 | 2334.98
| RUA FRANÇA |  | 2334.98 | [7 empty] | 350.247 | 350.247 | 233.498
INDEPÊNDENCIA | AV. DOS PIONEIROS | 122.5 |  | 245 |  | 368.44 | 2 | 199.04 | 2.78 | 1 | e=0,15m | e=0,15m | e=0,10t/m² | 1470 | 1470
| RUA FRANÇA |  | 1470 | [7 empty] | 220.5 | 220.5 | 147
COPENHAGUE | RUA GUATEMALA |  |  | 379.4 |  | 573.36 | 8 | 301.88 | 11.12 | 1 | e=0,15m | e=0,15m | e=0,10t/m² | 1561.31 | 1561.31
| RUA GUANABARA | 192.39 | 1561.31 | [7 empty] | 234.1965 | 234.1965 | 156.131
TRAV. VIENA | AV. RADIAL LESTE |  |  | 326.94 |  | 480.68 | 4 | 261.64 | 5.56 | 1 | e=0,15m | e=0,15m | e=0,10t/m² | 1275.55 | 1275.55
| RUA CORDILHEIRA DOS ANDES | 164.94 | 1275.55 | [7 empty] | 191.3325 | 191.3325 | 127.555
TRAV. ZURICH | AV. RADIAL SUL |  |  | 216.04 |  | 315.97 | 4 | 173.8 | 5.56 | 1 | e=0,15m | e=0,15m | e=0,10t/m² | 836.44 | 836.44
| RUA FRANÇA | 110.04 | 836.44 | [7 empty] | 125.466 | 125.466 | 83.644
PORTUGAL | RUA COPENHAGUE |  |  | 154.8 |  | 1010.7 | 12 | 509.7 | 16.68 | 2 | e=0,15m | e=0,15m | e=0,10t/m² | 2970 | 2970
| RUA DINAMARCA | 330 | 2970 | [7 empty] | 445.5 | 445.5 | 297
ALEMANHA | AV. RADIAL SUL |  |  | 415.2 |  | 641.4 | 10 | 336 | 13.9 | 1 | e=0,15m | e=0,15m | e=0,10t/m² | 1730.9 | 1730.9
| RUA FRANÇA | 234.12 | 1730.9 | [7 empty] | 259.635 | 259.635 | 173.09
TRAV. FELDBERG | VIELA BRISTOL |  |  | 80 |  | 122 | 4 | 70.4 | 8.76 | 2 | e=0,15m | e=0,15m | e=0,10t/m² | 480 | 480
| AV. RADIAL SUL | 40 | 480 | [7 empty] | 72 | 72 | 48
TRAV. "X" | VIELA BRISTOL |  |  | 80 |  | 122 | 4 | 70.4 | 5.56 | 2 | e=0,15m | e=0,15m | e=0,10t/m² | 320 | 320
| AV. RADIAL SUL | 40 | 320 | [7 empty] | 48 | 48 | 32
TRAV. PRAGA | AV. RADIAL SUL |  |  | 272.98 |  | 398.32 | 4 | 217.72 | 5.56 | 1 | e=0,15m | e=0,15m | e=0,10t/m² | 1056.75 | 1056.75
| RUA FRANÇA | 137.49 | 1056.75 | [7 empty] | 158.5125 | 158.5125 | 105.675
TRAV. VENEZA | AV. RADIAL SUL |  |  | 165.18 |  | 233.63 | 4 | 129.88 | 5.56 | 1 | e=0,15m | e=0,15m | e=0,10t/m² | 616.87 | 616.87
| RUA FRANÇA | 82.59 | 616.87 | [7 empty] | 92.5305 | 92.5305 | 61.687
TRAV. VARSÓVIA | AV. RADIAL SUL |  |  | 202.2 |  | 303.7 | 4 | 169.8 | 5.56 | 1 | e=0,15m | e=0,15m | e=0,10t/m² | 809.8 | 809.8
| RUA ESPANHA | 106.31 | 809.8 | [7 empty] | 121.47 | 121.47 | 80.98
R. LITUANIA | RUA PORTUGAL |  |  | 218.83 |  | 332.4 | 4 | 182.7 | 5.56 | 1 | e=0,15m | e=0,15m | e=0,10t/m² | 879 | 879
| AV. RADIAL SUL | 112.94 | 879 | [7 empty] | 131.85 | 131.85 | 87.9
R. POLONIA | AV. DOS PIONEIROS |  |  | 245 |  | 368.44 | 2 | 199.04 | 2.78 | 1 | e=0,15m | e=0,15m | e=0,10t/m² | 1102.5 | 1102.5
| RUA FRANÇA | 122.5 | 1102.5 | [7 empty] | 165.375 | 165.375 | 110.25
0
RAMAL "U" | AV. RADIAL SUL |  |  | 104.17 |  | 152.1 | 4 | 83.6 |  | 2 | e=0,15m | e=0,15m | e=0,10t/m² | 502.8 | 502.8
| VIELA BRISTOL | 55.17 | 502.8 | [7 empty] | 75.42 | 75.42 | 50.28
TOTAIS |  | 2447.58 | 21073.7 | 4350.24 | 0 | 7245.82 | 88 | 3957.9 | 119.96 | 20 | 3161.055 | 3161.055 | 2107.37 | 21073.7 | 21073.7
Preços unitários (contrato)R$
Valor Total por item R$- |  | 0 | 0 | 0 |  | 0 |  | 0 | 0 | 0 |  | 0 | 0 | 0 | 0
VALOR TOTAL DA OBRA | 0
|  |  |  | #DIV/0! | #DIV/0!

## RESUMO GALERIA
MEMÓRIA DE CALCULO - PLANILHA RESUMO DRENAGEM PLUVIAL JARDIM EUROPA
Rua | Escavação |  | GALERIAS m | [5 empty] | Bocas | Caixas |  |  |  |  | Poços | [6 empty] | Dissip. | Reaterro de Valas |  |  |  | Dissipador
| mecânica |  | 0.070686 | 0.19635 | 0.44179 | 0.7854 | 1.131 | 1.5394 |  | de |  |  |  |  | de | [6 empty] | de | 0.7 | 0.3
| de valas |  | 0.72 | 1.53 | 2.34 | 3.15 | 4.48 | 5.04 | DE | ligação |  |  |  |  | Queda | [6 empty] | energia |  |  |  |  | Energia
| 1º Cat. m3 |  | Ø20(m) | Ø40(m) | Ø60(m) | Ø80(m) | Ø1,00(m) | Ø1,20(m) | LOBO | 40 | 60 | 80 | 100 | 120 | 40 | 60 | 80 | 100 | 120 |  |  |  | S/Apiloam. | C/Apiloam. |  |  | 2 ø 1,2 m
FRANÇA | 1012.68 | 232.8705 |  | 106 |  | 270 |  |  | 14 | 2 |  | 4 |  |  |  |  | 4 | [5 empty] | 545.8666 | 233.9428
IUGOSLAVIA | 312.12 | 40.0553 |  | 204 |  |  |  |  | 6 | 3 | [12 empty] | 190.4453 | 81.6194
INDEPÊNDENCIA | 220.32 | 28.2743 |  | 144 |  |  |  |  | 6 | 3 | [12 empty] | 134.432 | 57.6137
COPENHAGUE | 258.57 | 33.1831 |  | 169 |  |  |  |  | 6 | 1 |  |  |  |  | 2 | [7 empty] | 157.7708 | 67.6161
TRAV. VIENA | 192.78 | 24.74 |  | 126 |  |  |  |  | 4 | 1 |  |  |  |  | 1 | [7 empty] | 117.628 | 50.412
TRAV. ZURICH | 116.28 | 14.9226 |  | 76 |  |  |  |  | 4 | 1 |  |  |  |  | 1 | [7 empty] | 70.9502 | 30.4072
PORTUGAL | 134.64 | 17.2788 |  | 88 |  |  |  |  | 4 | 2 | [12 empty] | 82.1529 | 35.2084
ALEMANHA | 563.22 | 104.1142 |  | 24 | 225 |  |  |  | 6 |  | 2 |  |  |  |  | 2 | [6 empty] | 321.374 | 137.7317
TRAV. FELDBERG | 0 | 0 | [20 empty] | 0 | 0
TRAV. "X" | 0 | 0 | [20 empty] | 0 | 0
TRAV. PRAGA | 162.18 | 20.8131 |  | 106 |  |  |  |  | 4 | 1 |  |  |  |  | 1 | [7 empty] | 98.9569 | 42.4101
TRAV. VENEZA | 65.79 | 8.443 |  | 43 |  |  |  |  | 2 | 1 | [12 empty] | 40.1429 | 17.2041
TRAV. VARSÓVIA | 0 | 0 | [20 empty] | 0 | 0
R. LITUANIA | 116.28 | 14.9226 |  | 76 |  |  |  |  | 2 | 1 | [12 empty] | 70.9502 | 30.4072
R. POLONIA | 220.32 | 28.2743 |  | 144 |  |  |  |  | 6 | 3 | [12 empty] | 134.432 | 57.6137
[23 empty] | 0 | 0
RAMAL "U" | 176.58 | 31.8577 |  | 16 | 65 |  |  |  | 4 |  | 2 | [11 empty] | 101.3056 | 43.4167
1
Total de unidades | 3551.76 | 599.7495 | 0 | 1322 | 290 | 270 | 0 | 0 | 68 | 19 | 4 | 4 | 0 | 0 | 5 | 2 | 4 | 0 | 0 | 0 | 0 | 0 | 2066.4074 | 885.6032 | 0 | 0 | 1
Preços unitários (contrato)R$ | [26 empty] | 5624.55
Valor Total por item R$- | 0 |  | 0 | 0 | 0 | 0 | 0 | 0 | 0 | 0 | 0 | 0 | 0 | 0 | 0 | 0 | 0 | 0 | 0 | 0 | 0 | 0 | 0 | 0 | 0 | 0 | 5624.55
VALOR TOTAL DA OBRA | 0 |  |  |  | -2686136.2076
Assis Chateaubriand, 27 de abril de 2016
Israel Devecchi
Engenheiro Civil - CREA 11729-D-PR